## 20->12
TPS56A37RPAR
General
Vin | 20 | R6/R7 | 19
Vout | 12
Safety Factor MAX | 1.2 | VinMAX | 24
Safety Factor MIN | 0.95 | VinMIN | 14.25
Undervoltage Lockout
Vstart | 14.25 | R1 | 55479.4521
Vstop | 12.75 | R2 | 4987.6847
Ip | 1e-06 | Ven | 1.668
Ih | 3e-06
Venfalling | 1.07
Venrising | 1.18
Note: Ven < 5.5V
Inductor & Output
Fsw | 500000 | ILp-p | 2.1429
Lout | 5.6e-06 | ILpeak | 9.4014
Iout | 8.33 | ILo(RMS) | 8.606
|  | ICo(RMS) | 0.49487
Note: Lout taken from datasheet table |  | IoutMAX | 10.4729
Input
Input Capacitance | 2.01e-05 | ΔVin | 0.26052
|  | ICin(RMS) | 3.0375

## 12->5
TPS56A37RPAR
General
Vin | 12 | R6/R7 | 7.3333
Vout | 5
Safety Factor MAX | 1.2 | VinMAX | 14.4
Safety Factor MIN | 0.95 | VinMIN | 11.4
Iout | 0.2
Undervoltage Lockout
Vstart | 11.5 | R1 | 73698.6301
Vstop | 10.2 | R2 | 8367.0295
Ip | 1e-06 | Ven | 1.2535
Ih | 3e-06
Venfalling | 1.07
Venrising | 1.18
Note: Ven < 5.5V
Inductor & Output
Fsw | 500000 | ILp-p | 1.9781
Lout | 3.3e-06 | ILpeak | 1.1891
|  | ILo(RMS) | 2.009
|  | ICo(RMS) | 0.51028
Note: Lout taken from datasheet table |  | IoutMAX | 2.1781
Input
Input Capacitance | 2.01e-05 | ΔVin | 0.054182
|  | ICin(RMS) | 0.099243