## 20->12
TPS56A37RPAR
General
Vin | 20 | R6/R7 | 19
Vout | 12
Safety Factor MAX | 1.2 | VinMAX | 24
Safety Factor MIN | 0.95 | VinMIN | 14.25
Undervoltage Lockout
Vstart | 14.25 | R1 | 55479.4521
Vstop | 12.75 | R2 | 4987.6847
Ip | 1e-06 | Ven | 1.668
Ih | 3e-06
Venfalling | 1.07
Venrising | 1.18
Note: Ven < 5.5V
Inductor & Output
Fsw | 500000 | ILp-p | 2.1429
Lout | 5.6e-06 | ILpeak | 11.0714
Iout | 10 | ILo(RMS) | 10.2311
|  | ICo(RMS) | 0.49487
Note: Lout taken from datasheet table |  | IoutMAX | 12.1429
Input
Input Capacitance | 2.01e-05 | ΔVin | 0.30206
|  | ICin(RMS) | 3.6464

## 12->5
TPS562231DRLR
General
Vin | 12
Vout | 5
Iout | 2.5
FSW | 850000
Inductor & Output
L | 3.3e-06
IL_PP | 1.0398
IL_PK | 3.0199
IL_RMS | 2.518